## 标准机
UNIT
射出系统INJECTION UNIT | 射出单元 The injection unit | _ | A |  | B |  | C |  | D |  | E
| 螺杆直径Screw Diameter | MM | 20 | 22 | 26 | 28 | 32 | 36 | 36 | 42 | 42 | 46
| 射出压力Maximum Injection Pressure | Kg/Cm2 | 2834 | 2342 | 1813 | 1446 | 1531 | 1210 | 1723 | 1266 | 2630 | 2193
| 理论射出容积Theoretical Shot Volume | Cm3 | 31 | 38 | 51 | 65 | 97 | 122 | 182 | 249 | 304 | 365
| 射出重量(PS)Maximum Shot Weight(PS) | G/oz | 29/1.0 | 36/1.2 | 46/1.6 | 58/2.0 | 89/3.1 | 113/4 | 162/5.7 | 222/7.8 | 271/9.5 | 325/11.4
| 射出率 Injection Rate | Cm3/sec | 26 | 32 | 42 | 53 | 55 | 70 | 91 | 124 | 135 | 163
| 螺杆转速 Screw Speed | R/Min | 0-150 |  | 0-180 |  | 0-200 |  | 0-220 |  | 0-240
| 螺杆行程Injection Rate | MM | 100 |  | 100 |  | 120 |  | 180 |  | 220
| 喷咀行程Nozzle Retraction Stroke | MM | 220 |  | 220 |  | 300 |  | 330 |  | 330
| 电热容量Berrel Heation Power | kw | 2 |  | 2.7 |  | 4.1 |  | 5.5 |  | 7
型号MODEL |  | _ | TC-550-VR |  | TC-850-VR |  | TC-1200-VR |  | TC-1600-VR |  | TC-2200-VR
适用射出单元 |  | _ | Ⅰ | Ⅱ | Ⅰ | Ⅱ | Ⅰ | Ⅱ | Ⅰ | Ⅱ | Ⅰ | Ⅱ
|  | _ | AB | AB | ABC | ABC | ABCD | ABC | ABCDE | ABCD | ABCDE | ABCDE
锁模系统 CLAMPING UNIT | 锁模力Clamping Force | Ton | 55 |  | 85 |  | 120 |  | 160 |  | 220
| 开模力Opening Force | Ton | 7.2 |  | 8 |  | 10 |  | 13 |  | 16
| 模板尺寸 Platen Size | MM | 690*450 |  | 840*640 |  | 1000*840 |  | 1170*940 |  | 1250*1040
| 模柱间距 space Between Tie-Bere | MM | 495*255 |  | 520*360 |  | 580*500 |  | 680*600 |  | 910*860
| 最小模厚Minimum Mold Thickness | MM | 180/240 |  | 250/310 |  | 280/380 |  | 300/400 |  | 350/450
| 开模行程Opening Stroke | MM | 200 |  | 250 |  | 280 |  | 300 |  | 350
| 最大开模距离 Open Daylight | MM | 380/440 |  | 500/560 |  | 560/660 |  | 600/700 |  | 700/800
| 最大模具尺寸 Maximum die size | MM | 450*400 |  | 500*480 |  | 700*580 |  | 760*660 |  | 890*780
| 顶出力 Ejetor Force | Ton | 1.3 |  | 2.2 |  | 4.1 |  | 4.6 |  | 4.6
| 顶出行程 Ejetor Stoke | MM | 35 |  | 50 |  | 50 |  | 50 |  | 60
油电力系统 ELE.UNIT | 最大液压压力Max.Hydaulic presssure | Kg/cm2 | 140 |  | 140 |  | 140 |  | 140 |  | 140
| 泵浦吐出量Pump Output | l/min | 53 |  | 59 |  | 63 |  | 68 |  | 76
| 油箱容量 Oil Tank Capatity | L | 166 |  | 250 |  | 400 |  | 600 |  | 780
| 冷却水用量Cooling Waer Consumption | I/h | 600-800 |  | 800-1000 |  | 800-1000 |  | 800-1000 |  | 1000-1200
| 电机功率Electric Power | Kw | 7.5 |  | 11 |  | 15 |  | 22 |  | 30
其他 OTHERS | 机器尺寸Machine dimension(Approx.) | M | 1.8x1.2x2.6 |  | 2.2x1.5x3.0 |  | 2.4x1.7x3.2 |  | 2.6x1.98x3.6 |  | 2.8x2.3x4.1
| 机器重量Machine Weight(Approx.) | Kg | 3000 |  | 4000 |  | 6000 |  | 7800 |  | 12500
规格如有更改，恕不另行通知。Specifications are subject to change without prior notice.