## 标准机
UNIT
射出系统 INJECTION UNIT | 射出单元 The injection unit | _ | A |  | B |  | C |  | D |  | E |  | F
| 螺杆直径Screw Diameter | MM | 20 | 22 | 26 | 28 | 32 | 36 | 36 | 42 | 42 | 46 | 46 | 50
| 射出压力Maximum Injection Pressure | Kg/Cm2 | 2834 | 2342 | 1813 | 1446 | 1531 | 1210 | 1723 | 1266 | 2630 | 2193 | 2550 | 2100
| 理论射出容积Theoretical Shot Volume | Cm3 | 31 | 38 | 51 | 65 | 97 | 122 | 182 | 249 | 304 | 365 | 380 | 471
| 射出重量(PS)Maximum Shot Weight(PS) | G/oz | 29/1.0 | 36/1.2 | 46/1.6 | 58/2.0 | 89/3.1 | 113/4 | 162/5.7 | 222/7.8 | 271/9.5 | 325/11.4 | 340/12 | 420/14.8
| 射出率 Injection Rate | Cm3/sec | 26 | 32 | 42 | 53 | 55 | 70 | 91 | 124 | 70 | 163 | 151 | 186
| 螺杆转速 Screw Speed | R/Min | 0-150 |  | 0-180 |  | 0-200 |  | 0-200 |  | 0-240 |  | 0-240
| 螺杆行程Injection Rate | MM | 100 |  | 100 |  | 120 |  | 180 |  | 220 |  | 220
| 喷咀行程Nozzle Retraction Stroke | MM | 220 |  | 220 |  | 300 |  | 300 |  | 330 |  | 330
| 电热容量Berrel Heation Power | kw | 2 |  | 2.7 |  | 4.1 |  | 5.5 |  | 7 |  | 10
型号MODEL |  | _ | TC-1600-6CR |  |  | TC-2200-6CR |  |  | TC-3200-6CR |  |  | TC-4800-6CR
适用射出单元 |  | _ | Ⅰ | Ⅱ | Ⅲ | Ⅰ | Ⅱ | Ⅲ | Ⅰ | Ⅱ | Ⅲ | Ⅰ | Ⅱ | Ⅲ
|  | _ | ABC | ABC | ABC | ABCD | ABCD | ABCD | ABCDE | ABCDE | ABCDE | ABCDEF | ABCDEF | ABCDEF
锁模系统 CLAMPING UNIT | 锁模力Clamping Force | Ton | 160 |  |  | 220 |  |  | 320 |  |  | 480
| 开模力Opening Force | Ton | 13 |  |  | 16 |  |  | 19 |  |  | 39
| 圆盘直径Rotary table diameter | MM | 1384 |  |  | 1496 |  |  | 1810 |  |  | 2024
| 最小模厚Minimum Mold Thickness | MM | 300/400 |  |  | 350/450 |  |  | 400/500 |  |  | 450/550
| 开模行程Opening Stroke | MM | 300 |  |  | 350 |  |  | 350 |  |  | 350
| 最大开模距离 Open Daylight | MM | 600/700 |  |  | 700/800 |  |  | 750/850 |  |  | 800/900
| 最大模具尺寸 Maximum die size | MM | 355*330 |  |  | 400*390 |  |  | 500*450 |  |  | 550*500
| 顶出力 Ejetor Force | Ton | 4.6 |  |  | 4.6 |  |  | 4.1 |  |  | 4.6
| 顶出行程 Ejetor Stoke | MM | 50 |  |  | 60 |  |  | 60 |  |  | 60
油电力系统 ELE.UNIT | 最大液压压力Max.Hydaulic presssure | Kg/cm2 | 140 |  |  | 140 |  |  | 140 |  |  | 140
| 泵浦吐出量Pump Output | l/min | 76 |  |  | 84 |  |  | 96 |  |  | 108
| 油箱容量 Oil Tank Capatity | L | 780 |  |  | 860 |  |  | 980 |  |  | 1100
| 冷却水用量Cooling Waer Consumption | I/h | 800-1000 |  |  | 1000-1200 |  |  | 1200-1400 |  |  | 1400-1600
| 电机功率Electric Power | Kw | 22.5 |  |  | 33 |  |  | 45 |  |  | 66
其他 OTHERS | 机器尺寸Machine dimension(Approx.) | M | 3.5*2.35*3.6 |  |  | 3.8*2.2*3.7 |  |  | 4.1*2.5*3.8 |  |  | 4.7*3.1*4
| 机器重量Machine Weight(Approx.) | kg | 11500 |  |  | 17000 |  |  | 23000 |  |  | 29000
规格如有更改，恕不另行通知。Specifications are subject to change without prior notice.