## 标准机
型号MODEL |  | UNIT | TC-200-F |  | TC-400-F |  | TC-700-F |  | TC-1200-F |  | TC-1600-F |  | TC-2000-F
射出系统 INJECTION UNIT | 螺杆直径Screw Diameter | MM | 26 | 28 | 28 | 32 | 36 | 42 | 40 | 45 | 50 | 55 | 55 | 60
| 射出压力Maximum Injection Pressure | Kg/Cm2 | 1325 | 1142 | 1447 | 1108 | 2177 | 1600 | 1680 | 1125 | 1075 | 890 | 1075 | 890
| 理论射出容积Theoretical Shot Volume | Cm3 | 47 | 55 | 73 | 96 | 163 | 222 | 226 | 254 | 318 | 475 | 570 | 678
| 射出重量(PS)Maximum Shot Weight(PS) | G/oz | 42/1.5 | 52/2.0 | 65/2.2 | 85/3.0 | 145/5.2 | 198/7.2 | 202/7.0 | 226/8.0 | 284/10.8 | 423/15.1 | 508/18 | 604/21.4
| 射出率 Injection Rate | Cm3/sec | 38 | 47 | 58 | 76 | 127 | 175 | 140 | 179 | 220 | 260 | 220 | 260
| 螺杆转速 Screw Speed | R/Min | 0-150 |  | 0-180 |  | 0-180 |  | 0-200 |  | 0-240 |  | 0-300
| 螺杆行程Injection Rate | MM | 90 |  | 120 |  | 160 |  | 180 |  | 200 |  | 240
| 喷咀行程Nozzle Retraction Stroke | MM | 120 |  | 220 |  | 300 |  | 300 |  | 330 |  | 330
锁模系统 CLAMPING UNIT | 锁模力Clamping Force | Ton | 20 |  | 45 |  | 70 |  | 120 |  | 160 |  | 220
| 开模力Opening Force | Ton | 7 |  | 7 |  | 8 |  | 10 |  | 13 |  | 16
| 模板尺寸 Platen Size | MM | 480*330 |  | 600*540 |  | 760*760 |  | 1010*890 |  | 1200*980 |  | 1300*1110
| 模柱间距 space Between Tie-Bere | MM | 340 |  | 430*360 |  | 500*500 |  | 590*550 |  | 710*630 |  | 960*520
| 最小模厚Minimum Mold Thickness | MM | 120/240 |  | 120/240 |  | 200/400 |  | 250/450 |  | 300/400 |  | 350/450
| 开模行程Opening Stroke | MM | 200 |  | 200 |  | 250 |  | 280 |  | 300 |  | 350
| 最大开模距离 Open Daylight | MM | 320/440 |  | 320/440 |  | 450/650 |  | 530/630 |  | 600/700 |  | 700/800
| 最大模具尺寸 Maximum die size | MM | 330*330 |  | 500*420 |  | 660*490 |  | 710*630 |  | 790*700 |  | 940*850
| 顶出力 Ejetor Force | Ton | 1.3 |  | 1.3 |  | 2.2 |  | 4.1 |  | 4.6 |  | 4.6
| 顶出行程 Ejetor Stoke | MM | 28 |  | 35 |  | 50 |  | 50 |  | 50 |  | 60
油电力系统 ELE.UNIT | 最大液压压力Max.Hydaulic presssure | Kg/cm2 | 140 |  | 140 |  | 140 |  | 140 |  | 140 |  | 140
| 泵浦吐出量Pump Output | L/min | 24 |  | 45 |  | 59 |  | 63 |  | 68 |  | 76
| 油箱容量 Oil Tank Capatity | L | 82 |  | 138 |  | 250 |  | 400 |  | 600 |  | 780
| 冷却水用量Cooling Waer Consumption | I/h | 400-600 |  | 600-800 |  | 800-1000 |  | 800-1000 |  | 800-1000 |  | 1000-1200
| 电机功率Electric Power | Kw | 3 |  | 5.5 |  | 11 |  | 15 |  | 22 |  | 30
| 电热容量Berrel Heation Power | kw | 1.8 |  | 2.4 |  | 6.7 |  | 10.7 |  | 13.8 |  | 20.3
| 总用电量Total wattage | Kw | 4.6 |  | 7.9 |  | 17.7 |  | 25.7 |  | 35.8 |  | 50.3
其他 OTHERS | 机器尺寸Machine dimension(Approx.) | M | 1.4*1.1*2.2 |  | 1.6*1.4*2.3 |  | 2.1*1.5*3 |  | 2.4*1.8*3.2 |  | 2.6*2*3.6 |  | 2.85*2.4*4.1
| 机器重量Machine Weight(Approx.) | Kg | 700 |  | 1550 |  | 3100 |  | 5100 |  | 6900 |  | 11500
规格如有更改，恕不另行通知。Specifications are subject to change without prior notice.